## Sheet1
产品规格 | 额定载荷(kg) | 标准提升高度(m) | 提升速度 | 电机功率(kw) | 链条直径(mm) | 设备自重(kg) | 序号 | 价格 ¦ 库存(台)
0.5T | 500kg | 9m | 8m/min | 0.5kW | 13 | 23 | 1 | 18.02
1T | 1000kg | 9m | 8m/min | 1.5kW | 13 | 23 | 2 | 21.2
2T | 2000kg | 9m | 8m/min | 3kW | 13 | 23 | 3 | 22.26
3T | 3000kg | 9m | 8m/min | 4.5KW | 13 | 23 | 4 | 23.32
5T | 5000kg | 9m | 8m/min | 7.5kW | 13 | 23 | 5 | 27.56
10T | 10000kg | 9m | 8m/min | 13KW | 13 | 23 | 6 | 90.1
1T江阴款 | 1000kg | 9m | 8m/min | 1.5kW | 13 | 23 | 7 | 63.6
2T江阴款 | 2000kg | 9m | 8m/min | 3kW | 13 | 23 | 8 | 79.5
3T江阴款 | 3000kg | 9m | 8m/min | 4.5KW | 13 | 23 | 9 | 84.8
5T江阴款 | 5000kg | 9m | 8m/min | 7.5kW | 13 | 23 | 10 | 116.6
10T江阴款 | 10000kg | 9m | 8m/min | 13KW | 13 | 23 | 12 | 286.2
20T江阴款 | 20000kg | 9m | 8m/min | 13KW | 13 | 23 | 13 | 339.2
欧式3T | 3000kg | 9m | 8m/min | 4.5KW | 13 | 23 | 14 | 148.4
欧式5T | 5000kg | 9m | 8m/min | 7.5kW | 13 | 23 | 15 | 174.9
欧式10T | 10000kg | 9m | 8m/min | 13KW | 13 | 23 | 16 | 275.6
欧式16T | 16000kg | 9m | 8m/min | 13KW | 13 | 23 | 17 | 418.7
欧式20T | 20000kg | 9m | 8m/min | 13KW | 13 | 23 | 18 | 530
欧式32T | 32000kg | 9m | 8m/min | 13KW | 13 | 23 | 19 | 742