## Sheet1
产品规格 | 额定载荷(kg) | 最高高度(mm) | 台面尺寸(mm) | 本体高度 | 电机功率 | 电源电压(kw) | 上升时间 | 工作行程(mm) | 设备材质 | 设备自重 | 价格 | 进货数量
1T | 300kg | 8000mm | 1*1.28 | 1500mm | 5.5kW | 380V | 30s | 10 | 钢材 | 2000 | 1600
2T | 300kg | 8000mm | 1*1.28 | 1500mm | 5.5kW | 380V | 35s | 10 | 钢材 | 2000 | 1600