## Sheet1
产品规格 | 额定载荷(kg) | 标准提升高度(m) | 提升速度(mmin) | 电机功率(kw) | 电源电压(V) | 链条直径(mm) | 链条数量 | 设备自重(kg) | 规格 | 价格
产品信息电子图册 | 250kg | 1.6M | 2mmin | 0.8KW | 12-24V | - | - | - | - | 50
运行式0.5T-3米（单链） | 500kg | 3M | 7.2m/min | 1.1kW | 380V | 13.5 | 1条 | 350 | 运行式 | 2752
运行式0.5T-6米（单链） | 500kg | 6m | 7.2m/min | 1.1kW | 380V | 13.5 | 1条 | 350 | 运行式 | 3011
运行式1T-3米（单链） | 1000kg | 3M | 6.8m/min | 1.5kW | 380V | 13.5 | 1条 | 350 | 运行式 | 3560
运行式1T-6米（单链） | 1000kg | 6m | 6.8m/min | 1.5kW | 380V | 13.5 | 1条 | 350 | 运行式 | 3985
运行式2T-3米（单链） | 2000kg | 3M | 6.6m/min | 3kW | 380V | 13.5 | 1条 | 350 | 运行式 | 5421
运行式2T-6米（单链） | 2000kg | 6m | 6.6m/min | 3kW | 380V | 13.5 | 1条 | 350 | 运行式 | 6043
运行式3T-3米（单链） | 3000kg | 3M | 5.6m/min | 3kW | 380V | 13.5 | 1条 | 350 | 运行式 | 5974
运行式3T-6米（单链） | 3000kg | 6m | 5.6m/min | 3kW | 380V | 13.5 | 1条 | 350 | 运行式 | 6530
运行式1T-3米（双链） | 1000kg | 3M | 3.6m/min | 1.1kW | 380V | 13.5 | 2条 | 350 | 运行式 | 3560
运行式1T-6米（双链） | 1000kg | 6m | 3.6m/min | 1.1kW | 380V | 13.5 | 2条 | 350 | 运行式 | 3823
运行式2T-3米（双链） | 2000kg | 3M | 3.4m/min | 1.5kW | 380V | 13.5 | 2条 | 350 | 运行式 | 4422
运行式2T-6米（双链） | 2000kg | 6m | 3.4m/min | 1.5kW | 380V | 13.5 | 2条 | 350 | 运行式 | 5088
运行式5T-3米（双链） | 5000kg | 3M | 2.8m/min | 3kW | 380V | 13.5 | 2条 | 350 | 运行式 | 7222
运行式5T-6米（双链） | 5000kg | 6m | 2.8m/min | 3kW | 380V | 13.5 | 2条 | 350 | 运行式 | 7692
固定式0.5T-3米（单链） | 500kg | 3M | 7.2m/min | 1.1KW | 380V | 13.5 | 1条 | 350 | 固定式 | 1542
固定式0.5T-6米（单链） | 500kg | 6m | 7.2m/min | 1.1KW | 380V | 13.5 | 1条 | 350 | 固定式 | 2472
固定式1T-3米（单链） | 1000kg | 3M | 6.8m/min | 1.5kW | 380V | 13.5 | 1条 | 350 | 固定式 | 2648
固定式1T-6米（单链） | 1000kg | 6m | 6.8m/min | 1.5kW | 380V | 13.5 | 1条 | 350 | 固定式 | 3015
固定式2T-3米（单链） | 2000kg | 3M | 6.6m/min | 3kW | 380V | 13.5 | 1条 | 350 | 固定式 | 3640
固定式2T-6米（单链） | 2000kg | 6m | 6.6m/min | 3kW | 380V | 13.5 | 1条 | 350 | 固定式 | 4179
固定式3T-3米（单链） | 3000kg | 3M | 5.6m/min | 3kW | 380V | 13.5 | 1条 | 350 | 固定式 | 3862
固定式3T-6米（单链） | 3000kg | 6m | 5.6m/min | 3kW | 380V | 13.5 | 1条 | 350 | 固定式 | 5219
固定式1T-3米（双链） | 1000kg | 3M | 3.6m/min | 1.1kW | 380V | 13.5 | 2条 | 350 | 固定式 | 2675
固定式1T-6米（双链） | 1000kg | 6m | 3.6m/min | 1.1kW | 380V | 13.5 | 2条 | 350 | 固定式 | 2988
固定式2T-3米（双链） | 2000kg | 3M | 3.4m/min | 1.5kW | 380V | 13.5 | 2条 | 350 | 固定式 | 3152
固定式2T-6米（双链） | 2000kg | 6m | 3.4m/min | 1.5kW | 380V | 13.5 | 2条 | 350 | 固定式 | 3974
固定式3T-3米（双链） | 3000kg | 3M | 3.3m/min | 3kW | 380V | 13.5 | 2条 | 350 | 固定式 | 4644
固定式3T-6米（双链） | 3000kg | 6m | 3.3m/min | 3kW | 380V | 13.5 | 2条 | 350 | 固定式 | 5686
固定式5T-3米（双链） | 5000kg | 3M | 2.8m/min | 3kW | 380V | 13.5 | 2条 | 350 | 固定式 | 5503
固定式5T-6米（双链） | 5000kg | 6m | 2.8m/min | 3kW | 380V | 13.5 | 2条 | 350 | 固定式 | 6520
低净空1T-3米（单链） | 1000kg | 3M | 6.8m/min | 1.5kW | 380V | 13.5 | 1条 | 350 | 净低空 | 5300
低净空1T-6米（单链） | 1000kg | 6m | 6.8m/min | 1.5kW | 380V | 13.5 | 1条 | 350 | 净低空 | 5481
低净空2T-3米（单链） | 2000kg | 3M | 6.6m/min | 3kW | 380V | 13.5 | 1条 | 350 | 净低空 | 7866
低净空2T-6米（单链） | 2000kg | 6m | 6.6m/min | 3kW | 380V | 13.5 | 1条 | 350 | 净低空 | 8105
低净空3T-3米（单链） | 3000kg | 3M | 5.6m/min | 3kW | 380V | 13.5 | 1条 | 350 | 净低空 | 8391
低净空3T-6米（单链） | 3000kg | 6m | 5.6m/min | 3kW | 380V | 13.5 | 1条 | 350 | 净低空 | 8677
低净空2T-3米（双链） | 2000kg | 3M | 3.4m/min | 1.5kW | 380V | 13.5 | 2条 | 350 | 净低空 | 6388
低净空2T-6米（双链） | 2000kg | 6m | 3.4m/min | 1.5kW | 380V | 13.5 | 2条 | 350 | 净低空 | 6673
低净空3T-3米（双链） | 3000kg | 3M | 3.3m/min | 3kW | 380V | 13.5 | 2条 | 350 | 净低空 | 9250
低净空3T-6米（双链） | 3000kg | 6m | 3.3m/min | 3kW | 380V | 13.5 | 2条 | 350 | 净低空 | 9631
低净空5T-3米（双链） | 5000kg | 3M | 2.8m/min | 3kW | 380V | 13.5 | 2条 | 350 | 净低空 | 11348
净低空5T-6米（双链） | 5000kg | 6m | 2.8m/min | 3kW | 380V | 13.5 | 2条 | 350 | 净低空 | 11826