## Sheet1
产品规格 | 额定载荷(kg) | 最高高度(mm) | 护栏高度(mm) | 台面尺寸 | 本体高度(mm) | 上升时间(s) | 电源电压(V) | 最大宽度(m) | 电机功率 | 工作行程(mm) | 设备材质 | 设备自重 | 结构形式 | 价格 ¦ 库存(台) | 进货数量
产品信息电子图册 | 200kg | 3000mm | 800mm | 1000x600mm | 1700mm | 20S | 220V | 1M | 2.2kW | 150mm | 钢结构 | 3000kg | 剪叉式 | 50
升高4米电驱升降机定金 | 230kg | 4000mm | 1100mm | 1300*680 | 1860mm | 3-5m/min | 24V | 0.7m | 4*6V/260Ah | 200mm | 钢结构 | 3000 | 剪叉式 | 1000
升高6米电驱升降机定金 | 230kg | 6000mm | 1100mm | 1680*780 | 2020mm | 3-5m/min | 24V | 0.78 | 4*6V/260Ah | 200mm | 钢结构 | 3000 | 剪叉式 | 1000
升高6米液驱升降机定金 | 450kg | 6000mm | 1100mm | 2270*1130 | 2210mm | 3-5m/min | 24V | 1.16 | 4*6V/260Ah | 200mm | 钢结构 | 3000 | 剪叉式 | 1000
升高8米液驱升降机定金 | 450kg | 8000mm | 1100mm | 2270*1130 | 2340mm | 3-5m/min | 24V | 1.16 | 4*6V/260Ah | 200mm | 钢结构 | 3000 | 剪叉式 | 1000
升高10米液驱升降机定金 | 320kg | 10000mm | 1100mm | 2270*1130 | 2470mm | 3-5m/min | 24V | 1.16 | 4*6V/260Ah | 200mm | 钢结构 | 3000 | 剪叉式 | 1000
升高12米液驱升降机定金 | 320kg | 12000mm | 1100mm | 2270*1130 | 2600mm | 3-5m/min | 24V | 1.16 | 4*6V/260Ah | 200mm | 钢结构 | 3000 | 剪叉式 | 1000
升高14米液驱升降机定金 | 227kg | 14000mm | 1100mm | 2630*1130 | 2600mm | 3-5m/min | 24V | 1.23 | 4*6V/260Ah | 200mm | 钢结构 | 3000 | 剪叉式 | 1000